## Dateneingabe
Biegebemessung |  | DIN EN 1992-1-1
von rechteckigen Stahlbetonquerschnitten mit und ohne Druckbewehrung | [6 empty] | Stand: | 2013-04-13
Dateneingabe | [8 empty] | weiter
Teilsicherheitsbeiwert |  |  |  |  | Beiwert für Bauteileigenschaften
|  |  |  | gc = | 1.5 | Beiwert für Beton |  |  | [ 1 ]
|  |  |  | gs = | 1.15 | Beiwert für Betonstahl |  |  | [ 1 ]
Betonfestigkeitsklasse |  |  |  |  | Parameter der Spannungs-Dehnungslinie des Betons
|  |  |  | fcd = | 2.2667 | Bemessungswert für die Druckfestigkeit |  |  | [kN/cm²]
|  |  |  | ecu = | -2 | Betondehnung bei Erreichen von fcd |  |  | [o/oo]
|  |  |  | ec2u = | -3.5 | Grenzdehnung am Druckrand |  |  | [o/oo]
|  |  |  | n = | 2 | Fülligkeitsbeiwert für Parabelfunktion |  |  | [ 1 ]
Betonstahlgüte |  |  |  |  | Parameter der Spannungs-Dehnungslinie des Betonstahls
|  |  |  | fyd = | 43.4783 | Bemessungswert für die Streckgrenze |  |  | [kN/cm²]
|  |  |  | ftd = | 43.4783 | Bemessungswert für die Zugfestigkeit |  |  | [kN/cm²]
|  |  |  | Es = | 20000 | [kN/cm²]
Querschnittsabmessungen |  | b [cm] = | 30
|  | h [cm] = | 60
| obere Druckbewehrung | d2 [cm] = | 5 | (falls erf.)
| untere Hauptbewehrung | d1 [cm] = | 6 |  | Dehnungsbegrenzung |  | lim (x/d) = | 0.45
Einwirkungen | Multiplikator | NEd [kN] = | -100
| 1 | MEd [kNm] = | 250
100
Normalbeton
Leichtbeton
Linie I (Stahlspannung auf f_yd begrenzt)

## Ergebnisse
Biegebemessung |  | DIN EN 1992-1-1
von rechteckigen Stahlbetonquerschnitten mit und ohne Druckbewehrung
Ergebnisse | [6 empty] | weiter
|  |  |  | NEd = | -100 | [kN] | zurück
|  |  |  | MEd = | 250 | [kNm]
[5 empty] | Ed | <= Rd
|  | Multiplikator für Einwirkungen NEd und MEd = | 1 | MEds = | 274 | 276.9958 | [kNm]
Dehnungsverteilung über Querschnittshöhe |  |  |  | Spannungsresultierende im Querschnitt
ec2 [o/oo] =
-3.5 |  |  |  | Fsd2 [kN] =
0
es2 [o/oo] =
-2.7798 |  |  |  | Fcd [kN] =
-556.2535
lim (x/d) =
0.45 |  |  |  | z/d =
0.92216
x/d =
0.18713
es1 [o/oo] = |  |  |  | Fsd1 [kN] =
15.2037 |  |  |  | 456.2535
[5 empty] | (oben) |  | (unten)
b [cm] / h [cm] = | 30 / 60 | d1 / d2 [cm] = | 6 / 5 | erf As2 [cm2] = | 0 | erf As1 [cm2] = | 10.4938
Reset

## Datenbasis
Betonart | Stahllinie | [5 empty] | Querschnitt | in [cm] | Lage | in [cm]
1 | 1 | [5 empty] | bo = | 30 | d2 = | 5
Normalb. = 1 | Lin. I/II = 1/2 | [5 empty] | bu = | 30 | d1 = | 6
Leichtb. = 2 | TRUE | [5 empty] | h = | 60 | d = | 54
[9 empty] | d - d2 = | 49
1 | Kombinationsauswahl |  |  | Grundkombination |  |  |  |  | z_s1 = | 24
Kombination |  |  | gam_c | gam_s |  |  |  |  | z_s2 = | -25 |  | Bemessungsergebnisse
|  |  | 1.5 | 1.15
Kombination |  |  | gam_c | gam_s |  |  | Einwirkungen |  |  |  |  | A_s2 = | 0 | [cm²] |  | ss2 = | -43.4783 | [kN/cm²]
Grundkombination |  |  | 1.5 | 1.15 |  |  | N_Ed = | -100 | [kN] |  |  | A_s1 = | 10.4938 | [cm²] |  | ss1 = | 43.4783 | [kN/cm²]
Außergewöhnl. Kombination |  |  | 1.3 | 1 |  |  | M_Ed = | 250 | [kNm]
[7 empty] | M_Eds = | 274 | [kNm] |  |  | Hebelarm |  |  |  | F_s2 = | 0 | [kN]
1 | Stahlparameter |  | BSt 500 SA | f_yd = f_td | 20000 | 0.025 | lim M_Rds = | 587.1247 | [kNm] |  |  | x [cm] = | 10.105 |  |  | F_s1 = | 456.2535 | [kN]
Stahlgüte | f_yk | f_tk | f_yd | f_td | eps_yk | eps_yd | DM_Eds = | 0 | [kNm] |  |  | a [cm] = | 4.2033 | Kontrolle der Druckzone
| 50 | 52.5 | 43.4783 | 43.4783 | 0.0025 | 0.0021739 | [5 empty] | z [cm] = | 49.7967 |  |  | eps_s2 = | -2.7798 | [0/00]
Stahlgüte | f_yk | f_tk | f_yd | f_td | eps_yk | eps_yd | Multiplikator für Einwirkungen |  |  | 1 |  | x/d = | 0.18713 |  |  | eps_s1 = | 15.2037 | [0/00]
BSt 500 SA | 50 | 52.5 | 43.4783 | 45.6522 | 0.0025 | 0.0021739 | [5 empty] | z/d = | 0.92216 | lim (x/d) = | 0.45
BSt 500 MA | 50 | 52.5 | 43.4783 | 45.6522 | 0.0025 | 0.0021739 | [5 empty] | a/x = | 0.41597 | F_cd [kN] = | -556.2535 | eps_c2 = | -3.5 | [0/00]
7 | Parabel-Rechteck-Diagramm (Normalbeton) |  |  |  | C 40/50 | 0.85 | 43 | Dehnungszustand
Betongüte | f_ck | eps_c2 | eps_c2u | n | f_cd |  | 0.0044554 | 15.2037 | -3.5 | 10.105 | 5.7743 | 4.3307 | 0.80952 | -556.2535 | 5.9016 | 0.92216 | 49.7967 | 43.4783 | 276.9958 | 456.2535 | 10.4938 | 43
| 40 | -2 | -3.5 | 2 | 2.2667 |  | x/d | eps_s1 | eps_c2 | x [cm] | x_p [cm] | x_r [cm] | alpha_r | F_cd [kN] | e=x-a [cm] | z/d | z [cm] | ss1[kN/cm²] | M_Rds [kNm] | F_s1[kN] | A_s1[cm²] | G
Betongüte | f_ck | eps_c2 | eps_c2u | n | f_cd |  | 0 | 25 | 0 | 0 | 4.32 | 0 | 0 | 0 | 0 | 1 | 54 | 43.4783 | 0 | -100 | -2.3 | 0
C 12/15 | 12 | -2 | -3.5 | 2 | 0.68 |  | 0.0044554 | 25 | -0.11188 | 0.24059 | 4.3008 | 0 | 0.054899 | 0.89817 | 0.16002 | 0.99851 | 53.9194 | 43.4783 | 0.48429 | -99.1018 | -2.2793 | 0
C 16/20 | 16 | -2 | -3.5 | 2 | 0.90667 |  | 0.0089109 | 25 | -0.22478 | 0.48119 | 4.2815 | 0 | 0.10818 | 3.5396 | 0.31923 | 0.997 | 53.838 | 43.4783 | 1.9057 | -96.4604 | -2.2186 | 0
C 20/25 | 20 | -2 | -3.5 | 2 | 1.1333 |  | 0.013366 | 25 | -0.33869 | 0.72178 | 4.2623 | 0 | 0.15978 | 7.8424 | 0.47759 | 0.99548 | 53.7558 | 43.4783 | 4.2157 | -92.1576 | -2.1196 | 0
C 25/30 | 25 | -2 | -3.5 | 2 | 1.4167 |  | 0.017822 | 25 | -0.45363 | 0.96238 | 4.243 | 0 | 0.20967 | 13.7209 | 0.63502 | 0.99394 | 53.6726 | 43.4783 | 7.3644 | -86.2791 | -1.9844 | 0
C 30/37 | 30 | -2 | -3.5 | 2 | 1.7 |  | 0.022277 | 25 | -0.56962 | 1.203 | 4.2238 | 0 | 0.25777 | 21.0862 | 0.79146 | 0.99238 | 53.5885 | 43.4783 | 11.2998 | -78.9138 | -1.815 | 0
C 35/45 | 35 | -2 | -3.5 | 2 | 1.9833 |  | 0.026733 | 25 | -0.68667 | 1.4436 | 4.2045 | 0 | 0.30404 | 29.8456 | 0.94683 | 0.9908 | 53.5033 | 43.4783 | 15.9684 | -70.1544 | -1.6136 | 0
C 40/50 | 40 | -2 | -3.5 | 2 | 2.2667 |  | 0.031188 | 25 | -0.8048 | 1.6842 | 4.1853 | 0 | 0.34843 | 39.9027 | 1.101 | 0.9892 | 53.4169 | 43.4783 | 21.3148 | -60.0973 | -1.3822 | 0
C 45/55 | 45 | -2 | -3.5 | 2 | 2.55 |  | 0.035644 | 25 | -0.92402 | 1.9248 | 4.166 | 0 | 0.39086 | 51.1571 | 1.254 | 0.98758 | 53.3292 | 43.4783 | 27.2817 | -48.8429 | -1.1234 | 0
C 50/60 | 50 | -2 | -3.5 | 2 | 2.8333 |  | 0.040099 | 25 | -1.0444 | 2.1653 | 4.1468 | 0 | 0.43129 | 63.5042 | 1.4055 | 0.98593 | 53.2402 | 43.4783 | 33.8098 | -36.4958 | -0.8394 | 0
C 55/67 | 55 | -2.2 | -3.1 | 1.75 | 3.1167 |  | 0.044554 | 25 | -1.1658 | 2.4059 | 4.1275 | 0 | 0.46964 | 76.8355 | 1.5556 | 0.98425 | 53.1497 | 43.4783 | 40.8378 | -23.1645 | -0.53278 | 0
C 60/75 | 60 | -2.3 | -2.9 | 1.6 | 3.4 |  | 0.04901 | 25 | -1.2884 | 2.6465 | 4.1083 | 0 | 0.50587 | 91.0379 | 1.704 | 0.98255 | 53.0575 | 43.4783 | 48.3025 | -8.9621 | -0.20613 | 0
C 70/85 | 70 | -2.4 | -2.7 | 1.45 | 3.9667 |  | 0.053465 | 25 | -1.4121 | 2.8871 | 4.089 | 0 | 0.53989 | 105.9938 | 1.8507 | 0.98081 | 52.9636 | 43.4783 | 56.1381 | 5.9938 | 0.13786 | 0
C 80/95 | 80 | -2.5 | -2.6 | 1.4 | 4.5333 |  | 0.057921 | 25 | -1.537 | 3.1277 | 4.0698 | 0 | 0.57165 | 121.5809 | 1.9954 | 0.97903 | 52.8677 | 43.4783 | 64.277 | 21.5809 | 0.49636 | 0
C 90/105 | 90 | -2.6 | -2.6 | 1.4 | 5.1 |  | 0.062376 | 25 | -1.6631 | 3.3683 | 4.0505 | 0 | 0.60107 | 137.6721 | 2.1379 | 0.97721 | 52.7696 | 43.4783 | 72.649 | 37.6721 | 0.86646 | 0
C 100/115 | 100 | -2.6 | -2.6 | 1.4 | 5.6667 |  | 0.066832 | 25 | -1.7905 | 3.6089 | 4.0313 | 0 | 0.62808 | 154.1352 | 2.278 | 0.97535 | 52.6691 | 43.4783 | 81.1816 | 54.1352 | 1.2451 | 0
[7 empty] | 0.071287 | 25 | -1.919 | 3.8495 | 4.012 | 0 | 0.65262 | 170.8328 | 2.4155 | 0.97344 | 52.566 | 43.4783 | 89.8 | 70.8328 | 1.6292 | 0
3 | Parabel-Rechteck-Diagramm (Leichtbeton) |  |  |  | LC 20/22 | 0.75 | 0.075743 | 25 | -2.0487 | 4.0901 | 3.9928 | 0.097307 | 0.6746 | 187.6234 | 2.55 | 0.97148 | 52.4599 | 43.4783 | 98.4271 | 87.6234 | 2.0153 | 0
Betongüte | f_ck | eps_c2 | eps_c2u | n | f_cd | rho | 0.080198 | 25 | -2.1798 | 4.3307 | 3.9735 | 0.35715 | 0.69416 | 204.4201 | 2.6817 | 0.96946 | 52.351 | 43.4783 | 107.016 | 104.4201 | 2.4017 | 0
| 20 | -2 | -2.6409 | 2 | 1 | 1300 | 0.084653 | 25 | -2.3121 | 4.5713 | 3.9543 | 0.61699 | 0.71166 | 221.2168 | 2.8112 | 0.96741 | 52.2399 | 43.4783 | 115.5634 | 121.2168 | 2.788 | 0
Betongüte | f_ck | eps_c2 | eps_c2u | n | f_cd | rho | 0.089109 | 25 | -2.4457 | 4.8119 | 3.935 | 0.87683 | 0.72741 | 238.0135 | 2.9389 | 0.96532 | 52.127 | 43.4783 | 124.0693 | 138.0135 | 3.1743 | 0
LC 12/13 | 12 | -2 | -2.5455 | 2 | 0.6 | 1200 | 0.093564 | 25 | -2.5806 | 5.0525 | 3.9158 | 1.1367 | 0.74166 | 254.8101 | 3.0652 | 0.9632 | 52.0127 | 43.4783 | 132.5337 | 154.8101 | 3.5606 | 0
LC 16/18 | 16 | -2 | -2.5455 | 2 | 0.8 | 1200 | 0.09802 | 25 | -2.7168 | 5.2931 | 3.8966 | 1.3965 | 0.75461 | 271.6068 | 3.1904 | 0.96106 | 51.8973 | 43.4783 | 140.9566 | 171.6068 | 3.947 | 0
LC 20/22 | 20 | -2 | -2.6409 | 2 | 1 | 1300 | 0.10248 | 25 | -2.8544 | 5.5337 | 3.8773 | 1.6564 | 0.76644 | 288.4035 | 3.3146 | 0.95891 | 51.7809 | 43.4783 | 149.338 | 188.4035 | 4.3333 | 0
LC 25/28 | 25 | -2 | -2.6409 | 2 | 1.25 | 1300 | 0.10693 | 25 | -2.9933 | 5.7743 | 3.8581 | 1.9162 | 0.77728 | 305.2002 | 3.438 | 0.95674 | 51.6638 | 43.4783 | 157.6779 | 205.2002 | 4.7196 | 0
LC 30/33 | 30 | -2 | -2.7364 | 2 | 1.5 | 1400 | 0.11139 | 25 | -3.1337 | 6.0149 | 3.8388 | 2.176 | 0.78726 | 321.9968 | 3.5608 | 0.95455 | 51.5459 | 43.4783 | 165.9763 | 221.9968 | 5.1059 | 0
LC 35/38 | 35 | -2 | -2.8318 | 2 | 1.75 | 1500 | 0.11584 | 25 | -3.2755 | 6.2554 | 3.8196 | 2.4359 | 0.79647 | 338.7935 | 3.683 | 0.95236 | 51.4275 | 43.4783 | 174.2331 | 238.7935 | 5.4923 | 0
LC 40/44 | 40 | -2 | -2.8318 | 2 | 2 | 1500 | 0.1203 | 25 | -3.4187 | 6.496 | 3.8003 | 2.6957 | 0.80499 | 355.5902 | 3.8047 | 0.95016 | 51.3086 | 43.4783 | 182.4485 | 255.5902 | 5.8786 | 0
LC 45/50 | 45 | -2 | -2.9273 | 2 | 2.25 | 1600 | 0.12475 | 24.5556 | -3.5 | 6.7366 | 3.8495 | 2.8871 | 0.80952 | 370.8356 | 3.9344 | 0.94811 | 51.1978 | 43.4783 | 189.8596 | 270.8356 | 6.2292 | 0
LC 50/55 | 50 | -2 | -2.9273 | 2 | 2.5 | 1600 | 0.12921 | 23.5881 | -3.5 | 6.9772 | 3.987 | 2.9902 | 0.80952 | 384.0798 | 4.0749 | 0.94625 | 51.0977 | 43.4783 | 196.256 | 284.0798 | 6.5338 | 0
LC 55/60 | 55 | -2.2 | -2.6773 | 1.75 | 2.75 | 1700 | 0.13366 | 22.6852 | -3.5 | 7.2178 | 4.1245 | 3.0934 | 0.80952 | 397.3239 | 4.2155 | 0.9444 | 50.9976 | 43.4783 | 202.6258 | 297.3239 | 6.8384 | 0
LC 60/66 | 60 | -2.3 | -2.5836 | 1.6 | 3 | 1800 | 0.13812 | 21.8405 | -3.5 | 7.4584 | 4.262 | 3.1965 | 0.80952 | 410.568 | 4.356 | 0.94255 | 50.8975 | 43.4783 | 208.9691 | 310.568 | 7.1431 | 0
[7 empty] | 0.14257 | 21.0486 | -3.5 | 7.699 | 4.3994 | 3.2996 | 0.80952 | 423.8122 | 4.4965 | 0.94069 | 50.7975 | 43.4783 | 215.2859 | 323.8122 | 7.4477 | 0
1 | Betonart (Normal = 1; Leicht = 2) | [5 empty] | 0.14703 | 20.3047 | -3.5 | 7.9396 | 4.5369 | 3.4027 | 0.80952 | 437.0563 | 4.637 | 0.93884 | 50.6974 | 43.4783 | 221.5761 | 337.0563 | 7.7523 | 0
Betonart | f_ck | eps_c2 | eps_c2u | n | f_cd |  | 0.15149 | 19.6046 | -3.5 | 8.1802 | 4.6744 | 3.5058 | 0.80952 | 450.3004 | 4.7775 | 0.93699 | 50.5973 | 43.4783 | 227.8399 | 350.3004 | 8.0569 | 0
C 40/50 | 40 | -2 | -3.5 | 2 | 2.2667 |  | 0.15594 | 18.9444 | -3.5 | 8.4208 | 4.8119 | 3.6089 | 0.80952 | 463.5446 | 4.918 | 0.93513 | 50.4972 | 43.4783 | 234.0772 | 363.5446 | 8.3615 | 0
Wertepaare für Darstellung der Spannungs-Dehnungsbeziehung |  |  |  |  | Hilfslinien für SD-Linien |  | 0.1604 | 18.321 | -3.5 | 8.6614 | 4.9494 | 3.712 | 0.80952 | 476.7887 | 5.0585 | 0.93328 | 50.3972 | 43.4783 | 240.2879 | 376.7887 | 8.6661 | 0
Param | eps_c | sigm_cd | sigm_ck |  | eps_c | sigm_c | 0.16485 | 17.7312 | -3.5 | 8.902 | 5.0868 | 3.8151 | 0.80952 | 490.0328 | 5.1991 | 0.93143 | 50.2971 | 43.4783 | 246.4722 | 390.0328 | 8.9708 | 0
0 | 0 | 0 | 0 |  | -2 | 0 | 0.16931 | 17.1725 | -3.5 | 9.1426 | 5.2243 | 3.9182 | 0.80952 | 503.2769 | 5.3396 | 0.92957 | 50.197 | 43.4783 | 252.6299 | 403.2769 | 9.2754 | 0
1 | -0.1 | -0.221 | -0.39 |  | -2 | -2.2667 | 0.17376 | 16.6425 | -3.5 | 9.3832 | 5.3618 | 4.0214 | 0.80952 | 516.5211 | 5.4801 | 0.92772 | 50.0969 | 43.4783 | 258.7611 | 416.5211 | 9.58 | 0
2 | -0.2 | -0.43067 | -0.76 |  | -2 | -4 | 0.17822 | 16.1389 | -3.5 | 9.6238 | 5.4993 | 4.1245 | 0.80952 | 529.7652 | 5.6206 | 0.92587 | 49.9968 | 43.4783 | 264.8659 | 429.7652 | 9.8846 | 0
3 | -0.3 | -0.629 | -1.11 |  |  |  | 0.18267 | 15.6599 | -3.5 | 9.8644 | 5.6368 | 4.2276 | 0.80952 | 543.0093 | 5.7611 | 0.92401 | 49.8968 | 43.4783 | 270.9441 | 443.0093 | 10.1892 | 0
4 | -0.4 | -0.816 | -1.44 |  | -3.5 | 0 | 0.18713 | 15.2037 | -3.5 | 10.105 | 5.7743 | 4.3307 | 0.80952 | 556.2535 | 5.9016 | 0.92216 | 49.7967 | 43.4783 | 276.9958 | 456.2535 | 10.4938 | 1
5 | -0.5 | -0.99167 | -1.75 |  | -3.5 | -2.2667 | 0.19158 | 14.7687 | -3.5 | 10.3455 | 5.9117 | 4.4338 | 0.80952 | 569.4976 | 6.0421 | 0.92031 | 49.6966 | 43.4783 | 283.0209 | 469.4976 | 10.7984 | 1
6 | -0.6 | -1.156 | -2.04 |  | -3.5 | -4 | 0.19604 | 14.3535 | -3.5 | 10.5861 | 6.0492 | 4.5369 | 0.80952 | 582.7417 | 6.1827 | 0.91845 | 49.5965 | 43.4783 | 289.0196 | 482.7417 | 11.1031 | 1
7 | -0.7 | -1.309 | -2.31 |  |  |  | 0.2005 | 13.9568 | -3.5 | 10.8267 | 6.1867 | 4.64 | 0.80952 | 595.9859 | 6.3232 | 0.9166 | 49.4964 | 43.4783 | 294.9918 | 495.9859 | 11.4077 | 1
8 | -0.8 | -1.4507 | -2.56 |  |  |  | 0.20495 | 13.5773 | -3.5 | 11.0673 | 6.3242 | 4.7431 | 0.80952 | 609.23 | 6.4637 | 0.91475 | 49.3964 | 43.4783 | 300.9375 | 509.23 | 11.7123 | 1
9 | -0.9 | -1.581 | -2.79 |  | SD für sigm_yk |  | 0.20941 | 13.2139 | -3.5 | 11.3079 | 6.4617 | 4.8463 | 0.80952 | 622.4741 | 6.6042 | 0.91289 | 49.2963 | 43.4783 | 306.8566 | 522.4741 | 12.0169 | 1
10 | -1 | -1.7 | -3 |  | eps_s | sigm_s | 0.21386 | 12.8657 | -3.5 | 11.5485 | 6.5992 | 4.9494 | 0.80952 | 635.7182 | 6.7447 | 0.91104 | 49.1962 | 43.4783 | 312.7493 | 535.7182 | 12.3215 | 1
11 | -1.1 | -1.8077 | -3.19 |  | 0 | 0 | 0.21832 | 12.5317 | -3.5 | 11.7891 | 6.7366 | 5.0525 | 0.80952 | 648.9624 | 6.8852 | 0.90919 | 49.0961 | 43.4783 | 318.6154 | 548.9624 | 12.6261 | 1
12 | -1.2 | -1.904 | -3.36 |  | 0.0025 | 50 | 0.22277 | 12.2111 | -3.5 | 12.0297 | 6.8741 | 5.1556 | 0.80952 | 662.2065 | 7.0258 | 0.90733 | 48.996 | 43.4783 | 324.455 | 562.2065 | 12.9307 | 1
13 | -1.3 | -1.989 | -3.51 |  | 0.025 | 52.5 | 0.22723 | 11.9031 | -3.5 | 12.2703 | 7.0116 | 5.2587 | 0.80952 | 675.4506 | 7.1663 | 0.90548 | 48.896 | 43.4783 | 330.2681 | 575.4506 | 13.2354 | 1
14 | -1.4 | -2.0627 | -3.64 |  |  |  | 0.23168 | 11.6068 | -3.5 | 12.5109 | 7.1491 | 5.3618 | 0.80952 | 688.6948 | 7.3068 | 0.90363 | 48.7959 | 43.4783 | 336.0547 | 588.6948 | 13.54 | 1
15 | -1.5 | -2.125 | -3.75 |  | SD für sigm_yd |  | 0.23614 | 11.3218 | -3.5 | 12.7515 | 7.2866 | 5.4649 | 0.80952 | 701.9389 | 7.4473 | 0.90177 | 48.6958 | 43.4783 | 341.8148 | 601.9389 | 13.8446 | 1
16 | -1.6 | -2.176 | -3.84 |  | eps_s | sigm_s | 0.24059 | 11.0473 | -3.5 | 12.9921 | 7.424 | 5.568 | 0.80952 | 715.183 | 7.5878 | 0.89992 | 48.5957 | 43.4783 | 347.5484 | 615.183 | 14.1492 | 1
17 | -1.7 | -2.2157 | -3.91 |  | 0 | 0 | 0.24505 | 10.7828 | -3.5 | 13.2327 | 7.5615 | 5.6711 | 0.80952 | 728.4272 | 7.7283 | 0.89807 | 48.4957 | 43.4783 | 353.2555 | 628.4272 | 14.4538 | 1
18 | -1.8 | -2.244 | -3.96 |  | 0.0021739 | 43.4783 | 0.2495 | 10.5278 | -3.5 | 13.4733 | 7.699 | 5.7743 | 0.80952 | 741.6713 | 7.8688 | 0.89621 | 48.3956 | 43.4783 | 358.9361 | 641.6713 | 14.7584 | 1
19 | -1.9 | -2.261 | -3.99 |  | 0.025 | 43.4783 | 0.25396 | 10.2817 | -3.5 | 13.7139 | 7.8365 | 5.8774 | 0.80952 | 754.9154 | 8.0094 | 0.89436 | 48.2955 | 43.4783 | 364.5901 | 654.9154 | 15.0631 | 1
20 | -2 | -2.2667 | -4 |  |  |  | 0.25842 | 10.0441 | -3.5 | 13.9545 | 7.974 | 5.9805 | 0.80952 | 768.1595 | 8.1499 | 0.89251 | 48.1954 | 43.4783 | 370.2177 | 668.1595 | 15.3677 | 1
21 | -2.1 | -2.2667 | -4 |  | Hilfslinien für SD - Stahl |  | 0.26287 | 9.8145 | -3.5 | 14.195 | 8.1115 | 6.0836 | 0.80952 | 781.4037 | 8.2904 | 0.89065 | 48.0953 | 43.4783 | 375.8187 | 681.4037 | 15.6723 | 1
22 | -2.2 | -2.2667 | -4 |  | eps_s | sigm_s | 0.26733 | 9.5926 | -3.5 | 14.4356 | 8.2489 | 6.1867 | 0.80952 | 794.6478 | 8.4309 | 0.8888 | 47.9953 | 43.4783 | 381.3933 | 694.6478 | 15.9769 | 1
23 | -2.3 | -2.2667 | -4 |  | 0.0021739 | 0 | 0.27178 | 9.378 | -3.5 | 14.6762 | 8.3864 | 6.2898 | 0.80952 | 807.8919 | 8.5714 | 0.88695 | 47.8952 | 43.4783 | 386.9413 | 707.8919 | 16.2815 | 1
24 | -2.4 | -2.2667 | -4 |  | 0.0021739 | 43.4783 | 0.27624 | 9.1703 | -3.5 | 14.9168 | 8.5239 | 6.3929 | 0.80952 | 821.1361 | 8.7119 | 0.88509 | 47.7951 | 43.4783 | 392.4628 | 721.1361 | 16.5861 | 1
25 | -2.5 | -2.2667 | -4 |  |  |  | 0.28069 | 8.9691 | -3.5 | 15.1574 | 8.6614 | 6.496 | 0.80952 | 834.3802 | 8.8524 | 0.88324 | 47.695 | 43.4783 | 397.9578 | 734.3802 | 16.8907 | 1
26 | -2.6 | -2.2667 | -4 |  | 0.0025 | 0 | 0.28515 | 8.7743 | -3.5 | 15.398 | 8.7989 | 6.5992 | 0.80952 | 847.6243 | 8.993 | 0.88139 | 47.5949 | 43.4783 | 403.4263 | 747.6243 | 17.1954 | 1
27 | -2.7 | -2.2667 | -4 |  | 0.0025 | 50 | 0.2896 | 8.5855 | -3.5 | 15.6386 | 8.9364 | 6.7023 | 0.80952 | 860.8685 | 9.1335 | 0.87953 | 47.4949 | 43.4783 | 408.8683 | 760.8685 | 17.5 | 1
28 | -2.8 | -2.2667 | -4 |  |  |  | 0.29406 | 8.4024 | -3.5 | 15.8792 | 9.0738 | 6.8054 | 0.80952 | 874.1126 | 9.274 | 0.87768 | 47.3948 | 43.4783 | 414.2838 | 774.1126 | 17.8046 | 1
29 | -2.9 | -2.2667 | -4 |  | 0.025 | 0 | 0.29851 | 8.2247 | -3.5 | 16.1198 | 9.2113 | 6.9085 | 0.80952 | 887.3567 | 9.4145 | 0.87583 | 47.2947 | 43.4783 | 419.6727 | 787.3567 | 18.1092 | 1
30 | -3 | -2.2667 | -4 |  | 0.025 | 43.4783 | 0.30297 | 8.0523 | -3.5 | 16.3604 | 9.3488 | 7.0116 | 0.80952 | 900.6008 | 9.555 | 0.87397 | 47.1946 | 43.4783 | 425.0352 | 800.6008 | 18.4138 | 1
31 | -3.1 | -2.2667 | -4 |  | 0.025 | 52.5 | 0.30743 | 7.8849 | -3.5 | 16.601 | 9.4863 | 7.1147 | 0.80952 | 913.845 | 9.6955 | 0.87212 | 47.0945 | 43.4783 | 430.3711 | 813.845 | 18.7184 | 1
32 | -3.2 | -2.2667 | -4 |  |  |  | 0.31188 | 7.7222 | -3.5 | 16.8416 | 9.6238 | 7.2178 | 0.80952 | 927.0891 | 9.8361 | 0.87027 | 46.9945 | 43.4783 | 435.6806 | 827.0891 | 19.023 | 1
33 | -3.3 | -2.2667 | -4 |  |  |  | 0.31634 | 7.5642 | -3.5 | 17.0822 | 9.7612 | 7.3209 | 0.80952 | 940.3332 | 9.9766 | 0.86841 | 46.8944 | 43.4783 | 440.9635 | 840.3332 | 19.3277 | 1
34 | -3.4 | -2.2667 | -4 |  |  |  | 0.32079 | 7.4105 | -3.5 | 17.3228 | 9.8987 | 7.424 | 0.80952 | 953.5774 | 10.1171 | 0.86656 | 46.7943 | 43.4783 | 446.2199 | 853.5774 | 19.6323 | 1
35 | -3.5 | -2.2667 | -4 |  |  |  | 0.32525 | 7.261 | -3.5 | 17.5634 | 10.0362 | 7.5272 | 0.80952 | 966.8215 | 10.2576 | 0.86471 | 46.6942 | 43.4783 | 451.4499 | 866.8215 | 19.9369 | 1
[7 empty] | 0.3297 | 7.1156 | -3.5 | 17.804 | 10.1737 | 7.6303 | 0.80952 | 980.0656 | 10.3981 | 0.86285 | 46.5942 | 43.4783 | 456.6533 | 880.0656 | 20.2415 | 1
3 | 0,450 - für Beton C12/15 bis C35/45 |  |  |  |  | 0.45 | 0.33416 | 6.9741 | -3.5 | 18.0446 | 10.3112 | 7.7334 | 0.80952 | 993.3098 | 10.5386 | 0.861 | 46.4941 | 43.4783 | 461.8302 | 893.3098 | 20.5461 | 1
[5 empty] | lim (x/d) * | lim (x/d) | 0.33861 | 6.8363 | -3.5 | 18.2851 | 10.4487 | 7.8365 | 0.80952 | 1006.5539 | 10.6791 | 0.85915 | 46.394 | 43.4783 | 466.9805 | 906.5539 | 20.8507 | 1
1,000 - keine Begrenzung | [5 empty] | 1 | 0.34307 | 6.702 | -3.5 | 18.5257 | 10.5861 | 7.9396 | 0.80952 | 1019.798 | 10.8197 | 0.85729 | 46.2939 | 43.4783 | 472.1044 | 919.798 | 21.1554 | 1
0,617 - aus wirtschaftlichen Gründen (nur bei stat. best.Systemen) |  |  |  |  | 0.61686 | 0.61686 | 0.34752 | 6.5712 | -3.5 | 18.7663 | 10.7236 | 8.0427 | 0.80952 | 1033.0421 | 10.9602 | 0.85544 | 46.1938 | 43.4783 | 477.2018 | 933.0421 | 21.46 | 1
0,450 - für Beton C12/15 bis C35/45 | [5 empty] | 0.45 | 0.35198 | 6.4437 | -3.5 | 19.0069 | 10.8611 | 8.1458 | 0.80952 | 1046.2863 | 11.1007 | 0.85359 | 46.0938 | 43.4783 | 482.2726 | 946.2863 | 21.7646 | 1
0,350 - für Beton C40/45 und höher | [5 empty] | 0.35 | 0.35644 | 6.3194 | -3.5 | 19.2475 | 10.9986 | 8.2489 | 0.80952 | 1059.5304 | 11.2412 | 0.85173 | 45.9937 | 43.4783 | 487.317 | 959.5304 | 22.0692 | 1
0,250 - bei Anwendung der Plastiziätstheorie bei Platten | [5 empty] | 0.25 | 0.36089 | 6.1982 | -3.5 | 19.4881 | 11.1361 | 8.3521 | 0.80952 | 1072.7745 | 11.3817 | 0.84988 | 45.8936 | 43.4783 | 492.3348 | 972.7745 | 22.3738 | 1
[7 empty] | 0.36535 | 6.0799 | -3.5 | 19.7287 | 11.2736 | 8.4552 | 0.80952 | 1086.0187 | 11.5222 | 0.84803 | 45.7935 | 43.4783 | 497.3262 | 986.0187 | 22.6784 | 1
Daten zu Diagrammen | [6 empty] | 0.3698 | 5.9645 | -3.5 | 19.9693 | 11.411 | 8.5583 | 0.80952 | 1099.2628 | 11.6627 | 0.84617 | 45.6934 | 43.4783 | 502.291 | 999.2628 | 22.983 | 1
Dehnungsverteilung |  |  | Spannungsresultierende |  |  |  | 0.37426 | 5.8519 | -3.5 | 20.2099 | 11.5485 | 8.6614 | 0.80952 | 1112.5069 | 11.8033 | 0.84432 | 45.5934 | 43.4783 | 507.2293 | 1012.5069 | 23.2877 | 1
-3.5 | -30 |  | obere Bewehrung |  |  |  | 0.37871 | 5.7418 | -3.5 | 20.4505 | 11.686 | 8.7645 | 0.80952 | 1125.7511 | 11.9438 | 0.84247 | 45.4933 | 43.4783 | 512.1411 | 1025.7511 | 23.5923 | 1
4.2778 | 24 |  | 0 | -25 |  |  | 0.38317 | 5.6344 | -3.5 | 20.6911 | 11.8235 | 8.8676 | 0.80952 | 1138.9952 | 12.0843 | 0.84061 | 45.3932 | 43.4783 | 517.0264 | 1038.9952 | 23.8969 | 1
-3.5 | -30 |  | 0 | -25 |  |  | 0.38762 | 5.5294 | -3.5 | 20.9317 | 11.961 | 8.9707 | 0.80952 | 1152.2393 | 12.2248 | 0.83876 | 45.2931 | 43.4783 | 521.8852 | 1052.2393 | 24.2015 | 1
15.2037 | 24 |  | untere Bewehrung |  |  |  | 0.39208 | 5.4268 | -3.5 | 21.1723 | 12.0984 | 9.0738 | 0.80952 | 1165.4835 | 12.3653 | 0.83691 | 45.193 | 43.4783 | 526.7175 | 1065.4835 | 24.5061 | 1
15.2037 | 24 |  | 0 | 24 |  |  | 0.39653 | 5.3265 | -3.5 | 21.4129 | 12.2359 | 9.1769 | 0.80952 | 1178.7276 | 12.5058 | 0.83505 | 45.093 | 43.4783 | 531.5232 | 1078.7276 | 24.8107 | 1
0 | 24 |  | 456.2535 | 24 |  |  | 0.40099 | 5.2284 | -3.5 | 21.6535 | 12.3734 | 9.2801 | 0.80952 | 1191.9717 | 12.6464 | 0.8332 | 44.9929 | 43.4783 | 536.3025 | 1091.9717 | 25.1153 | 1
|  |  | Druckresultierende |  |  |  | 0.40545 | 5.1325 | -3.5 | 21.8941 | 12.5109 | 9.3832 | 0.80952 | 1205.2158 | 12.7869 | 0.83135 | 44.8928 | 43.4783 | 541.0552 | 1105.2158 | 25.42 | 1
|  |  | 0 | -25.7967 |  |  | 0.4099 | 5.0386 | -3.5 | 22.1347 | 12.6484 | 9.4863 | 0.80952 | 1218.46 | 12.9274 | 0.82949 | 44.7927 | 43.4783 | 545.7815 | 1118.46 | 25.7246 | 1
|  |  | -556.2535 | -25.7967 |  |  | 0.41436 | 4.9468 | -3.5 | 22.3752 | 12.7859 | 9.5894 | 0.80952 | 1231.7041 | 13.0679 | 0.82764 | 44.6926 | 43.4783 | 550.4812 | 1131.7041 | 26.0292 | 1
[7 empty] | 0.41881 | 4.857 | -3.5 | 22.6158 | 12.9233 | 9.6925 | 0.80952 | 1244.9482 | 13.2084 | 0.82579 | 44.5926 | 43.4783 | 555.1544 | 1144.9482 | 26.3338 | 1
[7 empty] | 0.42327 | 4.769 | -3.5 | 22.8564 | 13.0608 | 9.7956 | 0.80952 | 1258.1924 | 13.3489 | 0.82394 | 44.4925 | 43.4783 | 559.8011 | 1158.1924 | 26.6384 | 1
Querschnitt |  |  | Querschnitt |  |  |  | 0.42772 | 4.6829 | -3.5 | 23.097 | 13.1983 | 9.8987 | 0.80952 | 1271.4365 | 13.4894 | 0.82208 | 44.3924 | 43.4783 | 564.4213 | 1171.4365 | 26.943 | 1
-3 | -30 |  | -556.2535 | -30 |  |  | 0.43218 | 4.5985 | -3.5 | 23.3376 | 13.3358 | 10.0018 | 0.80952 | 1284.6806 | 13.63 | 0.82023 | 44.2923 | 43.4783 | 569.015 | 1184.6806 | 27.2477 | 1
0 | -30 |  | 0 | -30 |  |  | 0.43663 | 4.5159 | -3.5 | 23.5782 | 13.4733 | 10.105 | 0.80952 | 1297.9248 | 13.7705 | 0.81838 | 44.1923 | 43.4783 | 573.5822 | 1197.9248 | 27.5523 | 1
0 | 30 |  | 0 | 30 |  |  | 0.44109 | 4.4349 | -3.5 | 23.8188 | 13.6107 | 10.2081 | 0.80952 | 1311.1689 | 13.911 | 0.81652 | 44.0922 | 43.4783 | 578.1229 | 1211.1689 | 27.8569 | 1
-3 | 30 |  | -556.2535 | 30 |  |  | 0.44554 | 4.3556 | -3.5 | 24.0594 | 13.7482 | 10.3112 | 0.80952 | 1324.413 | 14.0515 | 0.81467 | 43.9921 | 43.4783 | 582.637 | 1224.413 | 28.1615 | 1
[7 empty] | 0.45 | 4.2778 | -3.5 | 24.3 | 13.8857 | 10.4143 | 0.80952 | 1337.6571 | 14.192 | 0.81282 | 43.892 | 43.4783 | 587.1247 | 1237.6571 | 28.4661 | 1
Grenzzustand bei x/d = lim(x/d)
[18 empty] | M_Rds = | 587.1247 | [kNm]
[18 empty] | z = | 43.892 | [cm]
[18 empty] | x = | 24.3 | [cm]
[18 empty] | D M_Eds = | -313.1247 | [kNm]
Druckbewehrung erforderlich?
[18 empty] | Nein = | 0
[18 empty] | d - d_2= | 49 | [cm]
[18 empty] | D F_sd1 = | 0 | [kN] | Zugkraft
[18 empty] | D F_sd2 = | 0 | [kN] | Druckkraft
[18 empty] | eps_s1 = | 4.2778 | [o/oo] | Dehnung
[18 empty] | eps_s2 = | -2.7798 | [o/oo] | Stauchung
[18 empty] | sigm_s1 = | 43.4783 | [kN/cm²] | Zug
[18 empty] | sigm_s2 = | -43.4783 | [kN/cm²] | Druck
[18 empty] | D A_s1 = | 0 | [cm²] | Zugbew.
[18 empty] | D A_s2 = | 0 | [cm²] | Druckbew.
[18 empty] | A_s1 = | 10.4938 | [cm²] | Zugbew.
[18 empty] | A_s2 = | 0 | [cm²] | Druckbew.
Note on E38: goettsche: Grenze aus rechentechnischen Gründen auf -2,2001 erhöht